## Sheet1
Comment	Designator	Footprint	LCSC-part#	Qty	Unit-cost	Total-cost	Configurations	Notes
10uF	C1	C0603	C19702	1	$0.0129	$0.0129	Full+Standard
4.7uF	C2	C0603	C19666	1	$0.0202	$0.0202	Full+Standard+Minimal
100nF	C3, C8	C0603	C14663	2	$0.0165	$0.0330	Full+Standard+Minimal
1uF	C4	C0603	C15849	1	$0.0110	$0.0110	Full	Only needed if VDDA != VDD
10nF	C5	C0603	C57112	1	$0.0098	$0.0098	Full	Only needed if VDDA != VDD
20pF	C6, C7	C0603	C1648	2	$0.0068	$0.0136	Full+Standard	Only needed if Y1 is used
	D1, D2	SOD-123	C8598	2	$0.0342	$0.0684	Full+Standard
	D3	DO-214AC	C2480	1	$0.0147	$0.0147	Full	<---ONLY NEED ONE OF THESE
	D3	R1206	C17888	1	$0.0050	$0.0050	Standard	<---Use diode if VDDA != VDD	Use 0R resistor if you don’t want to take the extra step of shorting together the pads of D3 when the boards arrive
3.3V	IC1	SOT89	C14289	1	$0.1170	$0.1170	Full+Standard
	LED1, LED2	CHIPLED_0603	C84256	2	$0.0190	$0.0380	Full+Standard+Minimal
100R	R1, R2	R0603	C22775	2	$0.0017	$0.0034	Full+Standard+Minimal
1k	R3	R0603	C21190	1	$0.0016	$0.0016	Full+Standard	Only needed if Y1 is used
10k	R4	R0603	C25804	1	$0.0015	$0.0015	Full+Standard+Minimal
0R	R5	R0603	C21189	1	$0.0016	$0.0016	Standard+Minimal	Use if you don’t intend to use J2 to control BOOT0
MOMENTARY-SWITCH-SPST-SMD-5.2-REDUNDANT	S1	TACTILE_SWITCH_SMD_5.2MM	C318884	1	$0.0329	$0.0329	Full+Standard+Minimal
STM32F030F4P6	U1	SOP65P640X120-20N	C89040	1	$0.5838	$0.5838	Full+Standard+Minimal
8MHz	Y1	CRYSTAL-SMD-5X3.2-2PAD	C115962	1	$0.1707	$0.1707	Full+Standard

					Total	$1.1391